## Sheet1
				peak'	Min_1	Min_0		<FWHM>
x in mm	Intensität	Fehler			895.88	81.52	0		2.94
16	29	5.39
15	54	7.35
14	42	6.48			baseline	1/2 peak	1/2 peak
13	52	7.21			74.83	407.18	447.94
12	64	8
11	67	8.19			peak	1/2 peak	<1/2 peak>
10	87	9.33			821.05	410.53	408.85
9	96	9.8
8	103	10.15
7	181	13.45
6	424	20.59				x_left_min1	x_left
5	900	30				3.54	3.45
4	676	26
3	298	17.26				x_right_min1	x_right
2	109	10.44				6.93	5.94
1	94	9.7
0	91	9.54
-1	78	8.83
-2	84	9.17
-3	59	7.68				FWHM in mm	FWHM in mm
				3.39	2.48